## Generators
GenID | Generator Name | Fuel | Bus of Connection | Max Capacity (MW) | Variable Cost ($/MWh) | No-Load Cost ($/hr) | Max Ramp Down (MW/min) | Max Ramp Up (MW/min) | Min Down Time (h) | Min Up Time (h) | Min Stable Level (MW) | Start Cost ($) | CO2 (kg/h) | CO2 (kg/MWh) | NOX (kg/MWh) | NOX (kg/MWh) | SO2 (kg/MWh) | SO2 (kg/MWh) | Must Commit? | Must Use? | DAUC Generator?
1 | Biomass01 | Biomass | bus012 | 3 | 30.998 | 26.184 | 0.42 | 0.42 | 1 | 1 | 0.9 | 15.9 | 643.3301 | 714.6801 | 0.87412 | 0.97106 | 0.028653 | 0.031831 | 0 | 0 | 0
2 | Biomass02 | Biomass | bus012 | 3 | 30.998 | 26.184 | 0.42 | 0.42 | 1 | 1 | 0.9 | 15.9 | 643.3301 | 714.6801 | 0.87412 | 0.97106 | 0.028653 | 0.031831 | 0 | 0 | 0
3 | Biomass03 | Biomass | bus103 | 1.2 | 30.998 | 10.464 | 0.42 | 0.42 | 1 | 1 | 0.36 | 6.36 | 257.0962 | 714.6801 | 0.34933 | 0.97106 | 0.011451 | 0.031831 | 0 | 0 | 0
4 | Biomass04 | Biomass | bus103 | 1.2 | 30.998 | 10.464 | 0.42 | 0.42 | 1 | 1 | 0.36 | 6.36 | 257.0962 | 714.6801 | 0.34933 | 0.97106 | 0.011451 | 0.031831 | 0 | 0 | 0
5 | Biomass05 | Biomass | bus012 | 1.3 | 30.998 | 11.352 | 0.42 | 0.42 | 6 | 6 | 0.26 | 6.89 | 278.9139 | 714.6801 | 0.37897 | 0.97106 | 0.012422 | 0.031831 | 0 | 0 | 0
6 | Biomass06 | Biomass | bus012 | 1.3 | 30.998 | 11.352 | 0.42 | 0.42 | 6 | 6 | 0.26 | 6.89 | 278.9139 | 714.6801 | 0.37897 | 0.97106 | 0.012422 | 0.031831 | 0 | 0 | 0
7 | Biomass07 | Biomass | bus012 | 3 | 30.998 | 26.184 | 0.42 | 0.42 | 6 | 6 | 0.6 | 15.9 | 643.3301 | 714.6801 | 0.87412 | 0.97106 | 0.028653 | 0.031831 | 0 | 0 | 0
8 | Biomass08 | Biomass | bus012 | 1.35 | 30.998 | 11.784 | 0.42 | 0.42 | 6 | 6 | 0.27 | 7.16 | 289.528 | 714.6801 | 0.39339 | 0.97106 | 0.012895 | 0.031831 | 0 | 0 | 0
9 | Biomass09 | Biomass | bus012 | 1.35 | 30.998 | 11.784 | 0.42 | 0.42 | 6 | 6 | 0.27 | 7.16 | 289.528 | 714.6801 | 0.39339 | 0.97106 | 0.012895 | 0.031831 | 0 | 0 | 0
10 | Biomass10 | Biomass | bus012 | 1.35 | 30.998 | 11.784 | 0.42 | 0.42 | 6 | 6 | 0.27 | 7.16 | 289.528 | 714.6801 | 0.39339 | 0.97106 | 0.012895 | 0.031831 | 0 | 0 | 0
11 | Biomass11 | Biomass | bus012 | 0.71 | 30.998 | 6.192 | 0.42 | 0.42 | 6 | 6 | 0.14 | 3.76 | 152.1349 | 714.6801 | 0.20671 | 0.97106 | 0.0067759 | 0.031831 | 0 | 0 | 0
12 | Biomass12 | Biomass | bus012 | 0.71 | 30.998 | 6.192 | 0.42 | 0.42 | 6 | 6 | 0.14 | 3.76 | 152.1349 | 714.6801 | 0.20671 | 0.97106 | 0.0067759 | 0.031831 | 0 | 0 | 0
13 | Biomass13 | Biomass | bus012 | 0.71 | 30.998 | 6.192 | 0.42 | 0.42 | 6 | 6 | 0.14 | 3.76 | 152.1349 | 714.6801 | 0.20671 | 0.97106 | 0.0067759 | 0.031831 | 0 | 0 | 0
14 | Biomass14 | Biomass | bus012 | 1.57 | 30.998 | 13.704 | 0.42 | 0.42 | 6 | 6 | 0.31 | 8.32 | 336.7016 | 714.6801 | 0.45749 | 0.97106 | 0.014996 | 0.031831 | 0 | 0 | 0
15 | Biomass15 | Biomass | bus012 | 0.65 | 30.998 | 5.664 | 0.42 | 0.42 | 6 | 6 | 0.13 | 3.45 | 139.1621 | 714.6801 | 0.18909 | 0.97106 | 0.0061981 | 0.031831 | 0 | 0 | 0
16 | Biomass16 | Biomass | bus012 | 0.65 | 30.998 | 5.664 | 0.42 | 0.42 | 6 | 6 | 0.13 | 3.45 | 139.1621 | 714.6801 | 0.18909 | 0.97106 | 0.0061981 | 0.031831 | 0 | 0 | 0
17 | Biomass17 | Biomass | bus012 | 0.65 | 30.998 | 5.664 | 0.42 | 0.42 | 6 | 6 | 0.13 | 3.45 | 139.1621 | 714.6801 | 0.18909 | 0.97106 | 0.0061981 | 0.031831 | 0 | 0 | 0
18 | Biomass18 | Biomass | bus012 | 0.65 | 30.998 | 5.664 | 0.42 | 0.42 | 6 | 6 | 0.13 | 3.45 | 139.1621 | 714.6801 | 0.18909 | 0.97106 | 0.0061981 | 0.031831 | 0 | 0 | 0
19 | Biomass19 | Biomass | bus012 | 0.45 | 30.998 | 3.936 | 0.42 | 0.42 | 6 | 6 | 0.09 | 2.39 | 96.7059 | 714.6801 | 0.1314 | 0.97106 | 0.0043071 | 0.031831 | 0 | 0 | 0
20 | Biomass20 | Biomass | bus012 | 0.45 | 30.998 | 3.936 | 0.42 | 0.42 | 6 | 6 | 0.09 | 2.39 | 96.7059 | 714.6801 | 0.1314 | 0.97106 | 0.0043071 | 0.031831 | 0 | 0 | 0
21 | Biomass21 | Biomass | bus012 | 0.45 | 30.998 | 3.936 | 0.42 | 0.42 | 6 | 6 | 0.09 | 2.39 | 96.7059 | 714.6801 | 0.1314 | 0.97106 | 0.0043071 | 0.031831 | 0 | 0 | 0
22 | Biomass22 | Biomass | bus012 | 0.45 | 30.998 | 3.936 | 0.42 | 0.42 | 6 | 6 | 0.09 | 2.39 | 96.7059 | 714.6801 | 0.1314 | 0.97106 | 0.0043071 | 0.031831 | 0 | 0 | 0
23 | Biomass23 | Biomass | bus012 | 1 | 30.998 | 8.736 | 0.42 | 0.42 | 6 | 6 | 0.2 | 5.3 | 214.6399 | 714.6801 | 0.29164 | 0.97106 | 0.0095597 | 0.031831 | 0 | 0 | 0
24 | Biomass24 | Biomass | bus012 | 1 | 30.998 | 8.736 | 0.42 | 0.42 | 6 | 6 | 0.2 | 5.3 | 214.6399 | 714.6801 | 0.29164 | 0.97106 | 0.0095597 | 0.031831 | 0 | 0 | 0
25 | Biomass25 | Biomass | bus012 | 1 | 30.998 | 8.736 | 0.42 | 0.42 | 6 | 6 | 0.2 | 5.3 | 214.6399 | 714.6801 | 0.29164 | 0.97106 | 0.0095597 | 0.031831 | 0 | 0 | 0
26 | Biomass26 | Biomass | bus012 | 1.9 | 30.2762 | 23.256 | 0.19 | 0.18 | 8 | 8 | 0.57 | 10.07 | 571.3903 | 696.9446 | 0.77637 | 0.94697 | 0.025449 | 0.031041 | 0 | 0 | 0
27 | Biomass27 | Biomass | bus012 | 1.9 | 30.2762 | 23.256 | 0.19 | 0.18 | 8 | 8 | 0.57 | 10.07 | 571.3903 | 696.9446 | 0.77637 | 0.94697 | 0.025449 | 0.031041 | 0 | 0 | 0
28 | Biomass28 | Biomass | bus012 | 1.9 | 30.2762 | 23.256 | 0.19 | 0.18 | 8 | 8 | 0.57 | 10.07 | 571.3903 | 696.9446 | 0.77637 | 0.94697 | 0.025449 | 0.031041 | 0 | 0 | 0
29 | Biomass29 | Biomass | bus012 | 1.9 | 30.2762 | 23.256 | 0.19 | 0.18 | 8 | 8 | 0.57 | 10.07 | 571.3903 | 696.9446 | 0.77637 | 0.94697 | 0.025449 | 0.031041 | 0 | 0 | 0
30 | Biomass30 | Biomass | bus012 | 1.9 | 30.2762 | 23.256 | 0.19 | 0.18 | 8 | 8 | 0.57 | 10.07 | 571.3903 | 696.9446 | 0.77637 | 0.94697 | 0.025449 | 0.031041 | 0 | 0 | 0
31 | Biomass31 | Biomass | bus012 | 1.9 | 30.2762 | 23.256 | 0.19 | 0.18 | 8 | 8 | 0.57 | 10.07 | 571.3903 | 696.9446 | 0.77637 | 0.94697 | 0.025449 | 0.031041 | 0 | 0 | 0
32 | Biomass32 | Biomass | bus012 | 1.9 | 30.998 | 16.584 | 0.42 | 0.42 | 6 | 6 | 0.57 | 10.07 | 407.462 | 714.6801 | 0.55363 | 0.97106 | 0.018148 | 0.031831 | 0 | 0 | 0
33 | Biomass33 | Biomass | bus103 | 1.6 | 30.362 | 13.656 | 0.42 | 0.42 | 8 | 5 | 0.48 | 8.48 | 335.5223 | 699.0539 | 0.45589 | 0.94983 | 0.014944 | 0.031135 | 0 | 0 | 0
34 | Biomass34 | Biomass | bus103 | 1.6 | 30.362 | 13.656 | 0.42 | 0.42 | 8 | 5 | 0.48 | 8.48 | 335.5223 | 699.0539 | 0.45589 | 0.94983 | 0.014944 | 0.031135 | 0 | 0 | 0
35 | Biomass35 | Biomass | bus103 | 1.6 | 30.362 | 13.656 | 0.42 | 0.42 | 8 | 5 | 0.48 | 8.48 | 335.5223 | 699.0539 | 0.45589 | 0.94983 | 0.014944 | 0.031135 | 0 | 0 | 0
36 | Biomass36 | Biomass | bus103 | 1.6 | 30.362 | 13.656 | 0.42 | 0.42 | 8 | 5 | 0.48 | 8.48 | 335.5223 | 699.0539 | 0.45589 | 0.94983 | 0.014944 | 0.031135 | 0 | 0 | 0
37 | Biomass37 | Biomass | bus103 | 0.95 | 30.998 | 8.28 | 0.42 | 0.42 | 6 | 6 | 0.28 | 5.04 | 203.4362 | 714.6801 | 0.27642 | 0.97106 | 0.0090607 | 0.031831 | 0 | 0 | 0
38 | Biomass38 | Biomass | bus103 | 0.95 | 30.998 | 8.28 | 0.42 | 0.42 | 6 | 6 | 0.19 | 5.04 | 203.4362 | 714.6801 | 0.27642 | 0.97106 | 0.0090607 | 0.031831 | 0 | 0 | 0
39 | Biomass39 | Biomass | bus103 | 0.95 | 30.998 | 8.28 | 0.42 | 0.42 | 6 | 6 | 0.19 | 5.04 | 203.4362 | 714.6801 | 0.27642 | 0.97106 | 0.0090607 | 0.031831 | 0 | 0 | 0
40 | Biomass40 | Biomass | bus103 | 0.95 | 30.998 | 8.28 | 0.42 | 0.42 | 6 | 6 | 0.19 | 5.04 | 203.4362 | 714.6801 | 0.27642 | 0.97106 | 0.0090607 | 0.031831 | 0 | 0 | 0
41 | Biomass41 | Biomass | bus103 | 1.88 | 30.998 | 16.416 | 0.42 | 0.42 | 8 | 8 | 0.56 | 9.96 | 403.3343 | 714.6801 | 0.54803 | 0.97106 | 0.017964 | 0.031831 | 0 | 0 | 0
42 | Biomass42 | Biomass | bus103 | 1.88 | 30.998 | 16.416 | 0.42 | 0.42 | 8 | 8 | 0.56 | 9.96 | 403.3343 | 714.6801 | 0.54803 | 0.97106 | 0.017964 | 0.031831 | 0 | 0 | 0
43 | Biomass43 | Biomass | bus103 | 3.75 | 26.8448 | 40.344 | 0.06 | 0.07 | 8 | 8 | 1.12 | 19.88 | 991.2354 | 612.6366 | 1.3468 | 0.83241 | 0.044148 | 0.027286 | 0 | 0 | 1
44 | Biomass44 | Biomass | bus103 | 2.29 | 30.998 | 19.992 | 0.42 | 0.42 | 8 | 5 | 0.69 | 12.14 | 491.1952 | 714.6801 | 0.66741 | 0.97106 | 0.021877 | 0.031831 | 0 | 0 | 0
45 | Biomass45 | Biomass | bus103 | 2.29 | 30.998 | 19.992 | 0.42 | 0.42 | 8 | 5 | 0.69 | 12.14 | 491.1952 | 714.6801 | 0.66741 | 0.97106 | 0.021877 | 0.031831 | 0 | 0 | 0
46 | Biomass46 | Biomass | bus103 | 1.2 | 30.998 | 10.464 | 0.42 | 0.42 | 8 | 5 | 0.36 | 6.36 | 257.0962 | 714.6801 | 0.34933 | 0.97106 | 0.011451 | 0.031831 | 0 | 0 | 0
47 | Biomass47 | Biomass | bus103 | 3 | 35.1476 | 29.904 | 0.42 | 0.42 | 8 | 5 | 0.9 | 15.9 | 734.7289 | 816.6341 | 0.99831 | 1.1096 | 0.032724 | 0.036372 | 0 | 0 | 0
48 | Biomass48 | Biomass | bus103 | 3 | 35.1476 | 29.904 | 0.42 | 0.42 | 8 | 5 | 0.9 | 15.9 | 734.7289 | 816.6341 | 0.99831 | 1.1096 | 0.032724 | 0.036372 | 0 | 0 | 0
49 | Biomass49 | Biomass | bus103 | 1.6 | 30.998 | 13.968 | 0.42 | 0.42 | 6 | 6 | 0.32 | 8.48 | 343.188 | 714.6801 | 0.4663 | 0.97106 | 0.015285 | 0.031831 | 0 | 0 | 0
50 | Biomass50 | Biomass | bus103 | 0.9 | 30.998 | 7.848 | 0.42 | 0.42 | 6 | 6 | 0.27 | 4.77 | 192.8221 | 714.6801 | 0.262 | 0.97106 | 0.008588 | 0.031831 | 0 | 0 | 0
51 | Biomass51 | Biomass | bus103 | 0.9 | 30.998 | 7.848 | 0.42 | 0.42 | 6 | 6 | 0.18 | 4.77 | 192.8221 | 714.6801 | 0.262 | 0.97106 | 0.008588 | 0.031831 | 0 | 0 | 0
52 | Biomass52 | Biomass | bus103 | 3 | 30.998 | 26.184 | 0.42 | 0.42 | 6 | 6 | 0.9 | 15.9 | 643.3301 | 714.6801 | 0.87412 | 0.97106 | 0.028653 | 0.031831 | 0 | 0 | 0
53 | Biomass53 | Biomass | bus034 | 3 | 30.998 | 26.184 | 0.42 | 0.42 | 6 | 6 | 0.6 | 15.9 | 643.3301 | 714.6801 | 0.87412 | 0.97106 | 0.028653 | 0.031831 | 0 | 0 | 0
54 | Biomass54 | Biomass | bus034 | 3 | 30.998 | 26.184 | 0.42 | 0.42 | 6 | 6 | 0.6 | 15.9 | 643.3301 | 714.6801 | 0.87412 | 0.97106 | 0.028653 | 0.031831 | 0 | 0 | 0
55 | Biomass55 | Biomass | bus034 | 3 | 30.998 | 26.184 | 0.42 | 0.42 | 6 | 6 | 0.6 | 15.9 | 643.3301 | 714.6801 | 0.87412 | 0.97106 | 0.028653 | 0.031831 | 0 | 0 | 0
56 | Biomass56 | Biomass | bus012 | 4.6 | 30.998 | 40.152 | 0.42 | 0.42 | 8 | 8 | 1.38 | 24.38 | 986.518 | 714.6801 | 1.3404 | 0.97106 | 0.043938 | 0.031831 | 0 | 0 | 0
57 | Biomass57 | Biomass | bus012 | 3 | 30.998 | 26.184 | 0.42 | 0.42 | 8 | 8 | 0.9 | 15.9 | 643.3301 | 714.6801 | 0.87412 | 0.97106 | 0.028653 | 0.031831 | 0 | 0 | 0
58 | Biomass58 | Biomass | bus012 | 3 | 30.998 | 26.184 | 0.42 | 0.42 | 8 | 8 | 0.9 | 15.9 | 643.3301 | 714.6801 | 0.87412 | 0.97106 | 0.028653 | 0.031831 | 0 | 0 | 0
59 | Biomass59 | Biomass | bus012 | 4.6 | 30.998 | 40.152 | 0.42 | 0.42 | 8 | 8 | 1.38 | 24.38 | 986.518 | 714.6801 | 1.3404 | 0.97106 | 0.043938 | 0.031831 | 0 | 0 | 0
60 | Biomass60 | Biomass | bus012 | 3 | 30.998 | 26.184 | 0.42 | 0.42 | 8 | 8 | 0.9 | 15.9 | 643.3301 | 714.6801 | 0.87412 | 0.97106 | 0.028653 | 0.031831 | 0 | 0 | 0
61 | Biomass61 | Biomass | bus103 | 1.88 | 30.998 | 16.416 | 0.42 | 0.42 | 8 | 8 | 0.56 | 9.96 | 403.3343 | 714.6801 | 0.54803 | 0.97106 | 0.017964 | 0.031831 | 0 | 0 | 0
62 | Biomass62 | Biomass | bus034 | 7.5 | 34.31 | 72.912 | 0.42 | 0.42 | 8 | 5 | 2.25 | 39.75 | 1791.4177 | 796.0546 | 2.4341 | 1.0816 | 0.079787 | 0.035455 | 0 | 0 | 1
63 | CCNG01 | Natural gas | bus012 | 41.5 | 36.1206 | 1710.612 | 0.28 | 0.28 | 6 | 8 | 41.08 | 3475.54 | 16955.3009 | 347.3166 | 11.3514 | 0.23253 | 0.086213 | 0.001766 | 0 | 0 | 1
64 | CCNG03 | Natural gas | bus012 | 126.98 | 28.8816 | 4414.176 | 1.06 | 1.07 | 4 | 8 | 20 | 10634.31 | 43752.5765 | 275.5651 | 29.292 | 0.18449 | 0.22247 | 0.0014012 | 0 | 0 | 1
65 | CCNG04 | Natural gas | bus012 | 320 | 35.9663 | 7049.862 | 2.5 | 2.5 | 4 | 8 | 160 | 26799.33 | 69877.0567 | 345.7869 | 46.7821 | 0.2315 | 0.35531 | 0.0017582 | 0 | 0 | 1
66 | CCNG05 | Natural gas | bus074 | 100 | 30.0773 | 3475.062 | 0.73 | 0.73 | 8 | 12 | 99 | 8374.79 | 34444.2351 | 287.4164 | 23.0601 | 0.19242 | 0.17514 | 0.0014614 | 0 | 0 | 1
67 | CCNG06 | Natural gas | bus012 | 13.5 | 53.0628 | 210.06 | 2.5 | 2.5 | 6 | 6 | 4.05 | 1130.6 | 2082.0797 | 515.2451 | 1.3939 | 0.34495 | 0.010587 | 0.0026199 | 0 | 0 | 0
68 | CCNG07 | Natural gas | bus103 | 55.1 | 36.1206 | 2730.942 | 0.39 | 0.4 | 4 | 8 | 20 | 4614.51 | 27068.6418 | 347.3166 | 18.1222 | 0.23253 | 0.13764 | 0.001766 | 0 | 0 | 1
69 | CCNG08 | Natural gas | bus112 | 14.3 | 39.7842 | 349.542 | 2.5 | 2.5 | 6 | 6 | 4.29 | 1197.59 | 3464.602 | 383.6299 | 2.3195 | 0.25684 | 0.017617 | 0.0019507 | 0 | 0 | 0
70 | CCNG09 | Natural gas | bus107 | 33 | 39.7842 | 806.598 | 2.5 | 2.5 | 6 | 6 | 32.67 | 2763.68 | 7994.8649 | 383.6299 | 5.3525 | 0.25684 | 0.040652 | 0.0019507 | 0 | 0 | 1
71 | CCNG10 | Natural gas | bus036 | 71.51 | 47.9575 | 1116.369 | 2.5 | 2.5 | 4 | 8 | 21.453 | 5988.813 | 11065.2634 | 464.629 | 7.4081 | 0.31107 | 0.056264 | 0.0023625 | 0 | 0 | 1
72 | CCNG11 | Natural gas | bus066 | 596.4 | 31.3968 | 14095.458 | 2.5 | 2.5 | 4 | 8 | 328.02 | 49947.25 | 139711.8296 | 300.4949 | 93.5359 | 0.20118 | 0.7104 | 0.0015279 | 0 | 0 | 1
73 | CCNG12 | Natural gas | bus046 | 150 | 48.9914 | 4194.558 | 2.67 | 2.67 | 4 | 8 | 60 | 12562.18 | 41575.7595 | 474.8897 | 27.8346 | 0.31793 | 0.2114 | 0.0024147 | 0 | 0 | 1
74 | CCNG13 | Natural gas | bus012 | 57.3 | 36.1206 | 2361.852 | 0.41 | 0.4 | 6 | 8 | 20 | 4798.75 | 23410.2832 | 347.3166 | 15.673 | 0.23253 | 0.11904 | 0.001766 | 0 | 0 | 1
75 | CCNG14 | Natural gas | bus049 | 164.75 | 40.6027 | 3691.71 | 1.31 | 1.3 | 4 | 8 | 65.9 | 13797.47 | 36591.614 | 391.742 | 24.4978 | 0.26227 | 0.18606 | 0.0019919 | 0 | 0 | 1
76 | CCNG15 | Natural gas | bus034 | 27 | 57.3037 | 677.268 | 2.67 | 2.67 | 2 | 2 | 8.1 | 2261.19 | 6712.9675 | 557.2801 | 4.4943 | 0.37309 | 0.034134 | 0.0028336 | 0 | 0 | 0
77 | CCNG16 | Natural gas | bus012 | 943.5 | 30.1236 | 20742.156 | 6.65 | 6.65 | 4 | 8 | 503.86 | 79016.14 | 205592.7919 | 287.8756 | 137.6426 | 0.19273 | 1.0454 | 0.0014638 | 0 | 0 | 1
78 | CCNG17 | Natural gas | bus025 | 154.4 | 33.7935 | 3937.626 | 2.5 | 2.5 | 4 | 8 | 84.92 | 12930.68 | 39029.0924 | 324.251 | 26.1296 | 0.21708 | 0.19845 | 0.0016487 | 0 | 0 | 1
79 | CCNG18 | Natural gas | bus113 | 619 | 30.4199 | 12742.38 | 4.42 | 4.42 | 4 | 8 | 306.4 | 51839.95 | 126300.346 | 290.8125 | 84.557 | 0.1947 | 0.64221 | 0.0014787 | 0 | 0 | 1
80 | CCNG19 | Natural gas | bus012 | 140 | 27.9924 | 2688.714 | 0.88 | 0.87 | 4 | 8 | 70.48 | 11724.71 | 26650.0849 | 266.7513 | 17.842 | 0.17859 | 0.13551 | 0.0013564 | 0 | 0 | 1
81 | CCNG20 | Natural gas | bus025 | 25.8 | 36.1206 | 2110.914 | 2.67 | 2.67 | 2 | 2 | 25.54 | 2160.7 | 20923.0276 | 347.3166 | 14.0078 | 0.23253 | 0.10639 | 0.001766 | 0 | 0 | 1
82 | CCNG21 | Natural gas | bus026 | 315 | 44.6721 | 4495.824 | 2.5 | 2.5 | 4 | 8 | 141.75 | 26380.59 | 44561.8579 | 432.0781 | 29.8338 | 0.28927 | 0.22659 | 0.002197 | 0 | 0 | 1
83 | CCNG22 | Natural gas | bus026 | 677.8 | 26.9635 | 14415.03 | 7.97 | 7.97 | 4 | 8 | 385.59 | 56764.33 | 142879.3739 | 256.5529 | 95.6565 | 0.17176 | 0.72651 | 0.0013045 | 0 | 0 | 1
84 | CCNG23 | Natural gas | bus010 | 636 | 30.47 | 13584.348 | 5.69 | 5.68 | 4 | 8 | 326.09 | 53263.66 | 134645.7925 | 291.3092 | 90.1442 | 0.19503 | 0.68464 | 0.0014812 | 0 | 0 | 1
85 | CCNG24 | Natural gas | bus025 | 672.3 | 35.2659 | 13062.6 | 2.5 | 2.5 | 4 | 8 | 302.54 | 56303.71 | 129474.3133 | 338.8454 | 86.682 | 0.22685 | 0.65834 | 0.0017229 | 0 | 0 | 1
86 | CCNG25 | Natural gas | bus010 | 32.49 | 36.1206 | 1339.2 | 0.22 | 0.22 | 4 | 8 | 32.17 | 2720.97 | 13273.9271 | 347.3166 | 8.8868 | 0.23253 | 0.067495 | 0.001766 | 0 | 0 | 1
87 | CCNG26 | Natural gas | bus010 | 655 | 39.96 | 10186.56 | 3.01 | 3 | 4 | 8 | 262 | 54854.88 | 100967.4843 | 385.3721 | 67.5969 | 0.258 | 0.51339 | 0.0019595 | 0 | 0 | 1
88 | CCNG27 | Natural gas | bus004 | 34.5 | 36.1206 | 1422.036 | 0.25 | 0.25 | 4 | 8 | 34.15 | 2889.3 | 14094.9837 | 347.3166 | 9.4365 | 0.23253 | 0.071669 | 0.001766 | 0 | 0 | 1
89 | CCNG28 | Natural gas | bus100 | 181.5 | 38.8691 | 4764.2828 | 2.5 | 2.5 | 4 | 8 | 99.825 | 15200.2402 | 47222.7772 | 374.5463 | 31.6152 | 0.25076 | 0.24012 | 0.0019045 | 0 | 0 | 1
90 | CCNG29 | Natural gas | bus107 | 49.9 | 36.1206 | 2056.86 | 0.42 | 0.42 | 6 | 8 | 49.4 | 4179.02 | 20387.2534 | 347.3166 | 13.6491 | 0.23253 | 0.10366 | 0.001766 | 0 | 0 | 1
91 | CCNG31 | Natural gas | bus089 | 336.5 | 31.3547 | 7941.888 | 2.5 | 2.5 | 4 | 8 | 185.07 | 28181.17 | 78718.6697 | 300.078 | 52.7015 | 0.2009 | 0.40026 | 0.0015258 | 0 | 0 | 1
92 | CCNG32 | Natural gas | bus090 | 38.55 | 36.1206 | 3296.754 | 1.17 | 1.17 | 2 | 2 | 38.16 | 3228.48 | 32676.876 | 347.3166 | 21.8769 | 0.23253 | 0.16615 | 0.001766 | 0 | 0 | 1
93 | CCNG33 | Natural gas | bus090 | 24.88 | 53.0628 | 387.126 | 2.5 | 2.5 | 8 | 8 | 24.63 | 2083.65 | 3837.1284 | 515.2451 | 2.5689 | 0.34495 | 0.019511 | 0.0026199 | 0 | 0 | 1
94 | CCNG34 | Natural gas | bus087 | 688.3 | 29.6938 | 13711.572 | 5.61 | 5.62 | 4 | 8 | 338.08 | 57643.68 | 135906.8155 | 283.6157 | 90.9885 | 0.18988 | 0.69105 | 0.0014421 | 0 | 0 | 1
95 | CCNG35 | Natural gas | bus089 | 595 | 30.2816 | 12346.452 | 3.69 | 3.68 | 4 | 8 | 298.29 | 49830 | 122375.9737 | 289.4417 | 81.9297 | 0.19378 | 0.62225 | 0.0014717 | 0 | 0 | 1
96 | CCNG36 | Natural gas | bus087 | 668 | 30.3036 | 15218.334 | 2.5 | 2.5 | 4 | 8 | 367.4 | 55943.6 | 150841.5893 | 289.659 | 100.9872 | 0.19392 | 0.76699 | 0.0014728 | 0 | 0 | 1
97 | CCNG37 | Natural gas | bus065 | 636 | 29.1413 | 12103.506 | 6.69 | 6.68 | 4 | 8 | 298.19 | 53263.66 | 119967.9335 | 278.1386 | 80.3175 | 0.18621 | 0.61001 | 0.0014143 | 0 | 0 | 1
98 | CCNG38 | Natural gas | bus049 | 98.2 | 31.031 | 1812.456 | 2.5 | 2.5 | 4 | 8 | 42.69 | 8224.04 | 17964.7617 | 296.8698 | 12.0273 | 0.19875 | 0.091346 | 0.0015095 | 0 | 0 | 1
99 | CCNG39 | Natural gas | bus018 | 247 | 36.1206 | 11513.394 | 2.02 | 2.03 | 4 | 8 | 244.53 | 20685.73 | 114118.8417 | 347.3166 | 76.4016 | 0.23253 | 0.58027 | 0.001766 | 0 | 0 | 1
100 | CCNG40 | Natural gas | bus107 | 751.1 | 31.5339 | 5243.616 | 1.856 | 1.85 | 4 | 8 | 412.5 | 62810.93 | 51973.8475 | 301.8541 | 34.7961 | 0.20209 | 0.26427 | 0.0015349 | 0 | 0 | 1
101 | CTNG01 | Natural gas | bus006 | 25.4 | 49.1838 | 718.74 | 2.67 | 2.67 | 2 | 2 | 11.43 | 861.65 | 7124.031 | 480.5638 | 4.7695 | 0.32173 | 0.036224 | 0.0024435 | 0 | 0 | 1
102 | CTNG02 | Natural gas | bus018 | 25.4 | 49.1322 | 717.984 | 2.67 | 2.67 | 2 | 2 | 11.43 | 861.65 | 7116.5377 | 480.0521 | 4.7645 | 0.32139 | 0.036186 | 0.0024409 | 0 | 0 | 0
103 | CTNG03 | Natural gas | bus004 | 24.75 | 49.1838 | 700.38 | 2.67 | 2.67 | 2 | 2 | 11.14 | 839.6 | 6942.0498 | 480.5638 | 4.6476 | 0.32173 | 0.035299 | 0.0024435 | 0 | 0 | 0
104 | CTNG04 | Natural gas | bus004 | 24.75 | 49.1838 | 700.38 | 2.67 | 2.67 | 2 | 2 | 11.14 | 839.6 | 6942.0498 | 480.5638 | 4.6476 | 0.32173 | 0.035299 | 0.0024435 | 0 | 0 | 0
105 | CTNG05 | Natural gas | bus004 | 49.9 | 55.666 | 1372.95 | 1.33 | 1.33 | 2 | 2 | 14.97 | 1692.77 | 13608.4515 | 544.8134 | 9.1107 | 0.36475 | 0.069196 | 0.0027702 | 0 | 0 | 1
106 | CTNG06 | Natural gas | bus006 | 49.9 | 55.666 | 1372.95 | 1.33 | 1.33 | 2 | 2 | 14.97 | 1692.77 | 13608.4515 | 544.8134 | 9.1107 | 0.36475 | 0.069196 | 0.0027702 | 0 | 0 | 1
107 | CTNG07 | Natural gas | bus006 | 49.9 | 55.666 | 1372.95 | 1.33 | 1.33 | 2 | 2 | 14.97 | 1692.77 | 13608.4515 | 544.8134 | 9.1107 | 0.36475 | 0.069196 | 0.0027702 | 0 | 0 | 1
108 | CTNG08 | Natural gas | bus008 | 50 | 54.5573 | 1312.092 | 1.67 | 1.67 | 2 | 2 | 15 | 1696.16 | 13005.2371 | 533.8249 | 8.7069 | 0.35739 | 0.066128 | 0.0027144 | 0 | 0 | 1
109 | CTNG09 | Natural gas | bus008 | 50 | 48.0702 | 1382.4 | 1.97 | 1.97 | 1 | 1 | 25 | 1696.16 | 13702.1183 | 469.5256 | 9.1735 | 0.31434 | 0.069672 | 0.0023874 | 0 | 0 | 1
110 | CTNG10 | Natural gas | bus008 | 50 | 48.0702 | 1382.4 | 1.97 | 1.97 | 1 | 1 | 25 | 1696.16 | 13702.1183 | 469.5256 | 9.1735 | 0.31434 | 0.069672 | 0.0023874 | 0 | 0 | 1
111 | CTNG11 | Natural gas | bus010 | 50 | 48.0702 | 1382.4 | 1.97 | 1.97 | 1 | 1 | 25 | 1696.16 | 13702.1183 | 469.5256 | 9.1735 | 0.31434 | 0.069672 | 0.0023874 | 0 | 0 | 1
112 | CTNG12 | Natural gas | bus010 | 50 | 48.0702 | 1382.4 | 1.97 | 1.97 | 1 | 1 | 25 | 1696.16 | 13702.1183 | 469.5256 | 9.1735 | 0.31434 | 0.069672 | 0.0023874 | 0 | 0 | 1
113 | CTNG13 | Natural gas | bus006 | 21.6 | 54.5573 | 566.838 | 0.67 | 0.67 | 1 | 1 | 21.3 | 732.74 | 5618.4037 | 533.8249 | 3.7615 | 0.35739 | 0.028568 | 0.0027144 | 0 | 0 | 1
114 | CTNG14 | Natural gas | bus006 | 21.6 | 54.5573 | 566.838 | 0.67 | 0.67 | 1 | 1 | 21.3 | 732.74 | 5618.4037 | 533.8249 | 3.7615 | 0.35739 | 0.028568 | 0.0027144 | 0 | 0 | 1
115 | CTNG15 | Natural gas | bus025 | 21.6 | 54.5573 | 566.838 | 0.67 | 0.67 | 1 | 1 | 21.3 | 732.74 | 5618.4037 | 533.8249 | 3.7615 | 0.35739 | 0.028568 | 0.0027144 | 0 | 0 | 1
116 | CTNG16 | Natural gas | bus025 | 49.9 | 49.1838 | 1412.046 | 1.33 | 1.33 | 2 | 2 | 22.45 | 1692.77 | 13995.9645 | 480.5638 | 9.3702 | 0.32173 | 0.071166 | 0.0024435 | 0 | 0 | 1
117 | CTNG17 | Natural gas | bus004 | 6.9 | 42.0197 | 93.582 | 1 | 1 | 1 | 1 | 3.11 | 234.07 | 927.5692 | 409.5536 | 0.621 | 0.27419 | 0.0047165 | 0.0020825 | 0 | 0 | 0
118 | CTNG18 | Natural gas | bus004 | 3.9 | 42.0197 | 52.866 | 1 | 1 | 1 | 1 | 1.75 | 132.3 | 523.999 | 409.5536 | 0.35081 | 0.27419 | 0.0026644 | 0.0020825 | 0 | 0 | 0
119 | CTNG19 | Natural gas | bus018 | 3.9 | 42.0197 | 52.866 | 1 | 1 | 1 | 1 | 1.75 | 132.3 | 523.999 | 409.5536 | 0.35081 | 0.27419 | 0.0026644 | 0.0020825 | 0 | 0 | 0
120 | CTNG20 | Natural gas | bus025 | 6.9 | 42.0197 | 93.582 | 1 | 1 | 1 | 1 | 3.11 | 234.07 | 927.5692 | 409.5536 | 0.621 | 0.27419 | 0.0047165 | 0.0020825 | 0 | 0 | 0
121 | CTNG21 | Natural gas | bus085 | 100 | 30.9892 | 3251.826 | 6.2667 | 6.2667 | 1 | 1 | 20 | 3392.3201 | 32231.5571 | 300.2247 | 21.5788 | 0.201 | 0.16389 | 0.0015266 | 0 | 0 | 0
122 | CTNG22 | Natural gas | bus091 | 100 | 30.9895 | 3251.826 | 6.27 | 6.27 | 1 | 1 | 20 | 3392.32 | 32231.5571 | 300.2247 | 21.5788 | 0.201 | 0.16389 | 0.0015266 | 0 | 0 | 0
123 | CTNG23 | Natural gas | bus091 | 100 | 30.9895 | 3251.826 | 6.27 | 6.27 | 1 | 1 | 20 | 3392.32 | 32231.5571 | 300.2247 | 21.5788 | 0.201 | 0.16389 | 0.0015266 | 0 | 0 | 0
124 | CTNG24 | Natural gas | bus100 | 100 | 30.9895 | 3251.826 | 6.27 | 6.27 | 1 | 1 | 20 | 3392.32 | 32231.5571 | 300.2247 | 21.5788 | 0.201 | 0.16389 | 0.0015266 | 0 | 0 | 0
125 | CTNG25 | Natural gas | bus100 | 100 | 30.9895 | 3251.826 | 6.27 | 6.27 | 1 | 1 | 20 | 3392.32 | 32231.5571 | 300.2247 | 21.5788 | 0.201 | 0.16389 | 0.0015266 | 0 | 0 | 0
126 | CTNG26 | Natural gas | bus100 | 100 | 30.9895 | 3251.826 | 6.27 | 6.27 | 1 | 1 | 20 | 3392.32 | 32231.5571 | 300.2247 | 21.5788 | 0.201 | 0.16389 | 0.0015266 | 0 | 0 | 0
127 | CTNG27 | Natural gas | bus107 | 1.05 | 42.0197 | 14.256 | 1 | 1 | 1 | 1 | 0 | 35.62 | 141.3031 | 409.5536 | 0.094601 | 0.27419 | 0.00071849 | 0.0020825 | 0 | 0 | 0
128 | CTNG28 | Natural gas | bus100 | 44.02 | 57.198 | 1244.916 | 2.67 | 2.67 | 2 | 2 | 13.21 | 1493.3 | 12339.3998 | 559.9992 | 8.2611 | 0.37491 | 0.062743 | 0.0028475 | 0 | 0 | 0
129 | CTNG29 | Natural gas | bus107 | 0.6 | 42.0197 | 8.154 | 1 | 1 | 1 | 1 | 0 | 20.35 | 80.8211 | 409.5536 | 0.054109 | 0.27419 | 0.00041095 | 0.0020825 | 0 | 0 | 0
130 | CTNG30 | Natural gas | bus090 | 18 | 56.9237 | 451.494 | 2.67 | 2.67 | 2 | 2 | 5.4 | 610.62 | 4475.1333 | 557.2801 | 2.9961 | 0.37309 | 0.022755 | 0.0028336 | 0 | 0 | 0
131 | CTNG31 | Natural gas | bus107 | 1.54 | 42.0197 | 20.898 | 1 | 1 | 1 | 1 | 0 | 52.24 | 207.1375 | 409.5536 | 0.13868 | 0.27419 | 0.0010532 | 0.0020825 | 0 | 0 | 0
132 | CTNG32 | Natural gas | bus107 | 1.6 | 42.0197 | 21.708 | 1 | 1 | 1 | 1 | 0 | 54.28 | 215.1661 | 409.5536 | 0.14405 | 0.27419 | 0.0010941 | 0.0020825 | 0 | 0 | 0
133 | CTNG33 | Natural gas | bus107 | 1.3 | 42.0197 | 17.604 | 1 | 1 | 1 | 1 | 0 | 44.1 | 174.4879 | 409.5536 | 0.11682 | 0.27419 | 0.00088723 | 0.0020825 | 0 | 0 | 0
134 | CTNG34 | Natural gas | bus100 | 100 | 30.7106 | 2890.512 | 5.33 | 5.33 | 1 | 1 | 45 | 10919.03 | 28650.273 | 298.4509 | 19.1811 | 0.19981 | 0.14568 | 0.0015175 | 0 | 0 | 1
135 | CTNG35 | Natural gas | bus100 | 100 | 30.7106 | 2890.512 | 5.33 | 5.33 | 1 | 1 | 45 | 10919.03 | 28650.273 | 298.4509 | 19.1811 | 0.19981 | 0.14568 | 0.0015175 | 0 | 0 | 1
136 | CTNG36 | Natural gas | bus100 | 100 | 30.7106 | 2890.512 | 5.33 | 5.33 | 1 | 1 | 45 | 10919.03 | 28650.273 | 298.4509 | 19.1811 | 0.19981 | 0.14568 | 0.0015175 | 0 | 0 | 1
137 | CTNG37 | Natural gas | bus107 | 1.3 | 42.0197 | 17.604 | 1 | 1 | 1 | 1 | 0 | 44.1 | 174.4879 | 409.5536 | 0.11682 | 0.27419 | 0.00088723 | 0.0020825 | 0 | 0 | 0
138 | CTNG38 | Natural gas | bus090 | 9.5 | 42.0197 | 128.844 | 1 | 1 | 1 | 1 | 0 | 322.27 | 1277.0802 | 409.5536 | 0.85499 | 0.27419 | 0.0064936 | 0.0020825 | 0 | 0 | 0
139 | CTNG39 | Natural gas | bus112 | 1.3 | 42.0197 | 17.604 | 1 | 1 | 1 | 1 | 0 | 44.1 | 174.4879 | 409.5536 | 0.11682 | 0.27419 | 0.00088723 | 0.0020825 | 0 | 0 | 0
140 | CTNG40 | Natural gas | bus112 | 3.1 | 42.0197 | 42.012 | 1 | 1 | 1 | 1 | 0.93 | 105.16 | 416.4159 | 409.5536 | 0.27879 | 0.27419 | 0.0021174 | 0.0020825 | 0 | 0 | 0
141 | CTNG41 | Natural gas | bus040 | 54 | 41.7336 | 942.192 | 0.8 | 0.8 | 8 | 8 | 16.2 | 1831.85 | 9338.85 | 406.7185 | 6.2523 | 0.27229 | 0.047486 | 0.0020681 | 0 | 0 | 1
142 | CTNG42 | Natural gas | bus036 | 82.4 | 57.255 | 1328.832 | 1.33 | 1.33 | 2 | 2 | 19.78 | 2795.27 | 13171.1612 | 560.5638 | 8.818 | 0.37529 | 0.066972 | 0.0028503 | 0 | 0 | 1
143 | CTNG43 | Natural gas | bus062 | 25 | 50.6513 | 838.08 | 3.47 | 3.47 | 1 | 1 | 7.5 | 848.08 | 8306.9092 | 495.1089 | 5.5614 | 0.33147 | 0.042239 | 0.0025175 | 0 | 0 | 0
144 | CTNG44 | Natural gas | bus055 | 60.35 | 49.1838 | 1707.804 | 1.33 | 1.33 | 2 | 2 | 27.16 | 2047.27 | 16927.4685 | 480.5638 | 11.3328 | 0.32173 | 0.086072 | 0.0024435 | 0 | 0 | 1
145 | CTNG45 | Natural gas | bus055 | 60.35 | 49.1838 | 1707.804 | 1.33 | 1.33 | 2 | 2 | 27.16 | 2047.27 | 16927.4685 | 480.5638 | 11.3328 | 0.32173 | 0.086072 | 0.0024435 | 0 | 0 | 1
146 | CTNG46 | Natural gas | bus026 | 180 | 30.6436 | 5853.276 | 5.33 | 5.33 | 2 | 2 | 81 | 19654.25 | 58016.6958 | 297.7872 | 38.8417 | 0.19937 | 0.295 | 0.0015142 | 0 | 0 | 1
147 | CTNG47 | Natural gas | bus026 | 180 | 30.6436 | 5853.276 | 5.33 | 5.33 | 2 | 2 | 81 | 19654.25 | 58016.6958 | 297.7872 | 38.8417 | 0.19937 | 0.295 | 0.0015142 | 0 | 0 | 1
148 | CTNG48 | Natural gas | bus026 | 180 | 30.6436 | 5853.276 | 5.33 | 5.33 | 2 | 2 | 81 | 19654.25 | 58016.6958 | 297.7872 | 38.8417 | 0.19937 | 0.295 | 0.0015142 | 0 | 0 | 1
149 | CTNG49 | Natural gas | bus026 | 180 | 30.6436 | 5853.276 | 5.33 | 5.33 | 2 | 2 | 81 | 19654.25 | 58016.6958 | 297.7872 | 38.8417 | 0.19937 | 0.295 | 0.0015142 | 0 | 0 | 1
150 | CTNG50 | Natural gas | bus111 | 49.96 | 48.8748 | 1407.672 | 2.67 | 2.67 | 2 | 2 | 22.48 | 5455.15 | 13952.6102 | 478.4919 | 9.3412 | 0.32035 | 0.070945 | 0.002433 | 0 | 0 | 1
151 | CTNG51 | Natural gas | bus085 | 8.57 | 30.8238 | 439.83 | 0.47 | 0.47 | 8 | 8 | 8.48 | 935.76 | 4359.5216 | 299.5733 | 2.9187 | 0.20056 | 0.022167 | 0.0015233 | 0 | 0 | 1
152 | CTNG52 | Natural gas | bus085 | 10.71 | 30.8238 | 549.666 | 0.47 | 0.47 | 8 | 8 | 10.6 | 1169.43 | 5448.1977 | 299.5733 | 3.6475 | 0.20056 | 0.027703 | 0.0015233 | 0 | 0 | 1
153 | CTNG53 | Natural gas | bus085 | 10.71 | 30.8238 | 549.666 | 0.47 | 0.47 | 8 | 8 | 10.6 | 1169.43 | 5448.1977 | 299.5733 | 3.6475 | 0.20056 | 0.027703 | 0.0015233 | 0 | 0 | 1
154 | CTNG54 | Natural gas | bus111 | 49.9 | 50.6235 | 1418.688 | 2.67 | 2.67 | 2 | 2 | 22.45 | 5448.6 | 14061.7989 | 495.8245 | 9.4143 | 0.33195 | 0.071501 | 0.0025211 | 0 | 0 | 1
155 | CTNG55 | Natural gas | bus091 | 15 | 56.3534 | 373.14 | 2.67 | 2.67 | 2 | 2 | 4.5 | 1637.85 | 3698.5015 | 552.6187 | 2.4761 | 0.36997 | 0.018806 | 0.0028099 | 0 | 0 | 0
156 | CTNG56 | Natural gas | bus111 | 46.9 | 48.6941 | 1316.52 | 2.67 | 2.67 | 2 | 2 | 21.1 | 5121.02 | 13049.1267 | 476.7004 | 8.7363 | 0.31915 | 0.066351 | 0.0024239 | 0 | 0 | 1
157 | CTNG66 | Natural gas | bus111 | 45 | 49.0838 | 1273.428 | 2.67 | 2.67 | 2 | 2 | 20.25 | 4913.56 | 12622.006 | 480.5638 | 8.4503 | 0.32173 | 0.06418 | 0.0024435 | 0 | 0 | 1
158 | CTNG67 | Natural gas | bus111 | 45 | 49.0838 | 1273.428 | 2.67 | 2.67 | 2 | 2 | 20.25 | 4913.56 | 12622.006 | 480.5638 | 8.4503 | 0.32173 | 0.06418 | 0.0024435 | 0 | 0 | 1
159 | CTNG68 | Natural gas | bus111 | 46.7 | 49.0181 | 1319.706 | 1.53 | 1.53 | 2 | 2 | 21.01 | 5099.19 | 13080.7058 | 479.9124 | 8.7574 | 0.3213 | 0.066512 | 0.0024402 | 0 | 0 | 1
160 | CTNG69 | Natural gas | bus111 | 49.5 | 42.0372 | 3179.25 | 2.67 | 2.67 | 2 | 2 | 22.27 | 5404.92 | 31512.1959 | 410.7189 | 21.0971 | 0.27497 | 0.16023 | 0.0020884 | 0 | 0 | 1
161 | CTNG70 | Natural gas | bus111 | 44.02 | 48.8575 | 1239.84 | 2.67 | 2.67 | 2 | 2 | 19.81 | 4806.56 | 12289.0874 | 478.3206 | 8.2274 | 0.32023 | 0.062487 | 0.0024321 | 0 | 0 | 1
162 | CTNG71 | Natural gas | bus111 | 44.02 | 48.8575 | 1239.84 | 2.67 | 2.67 | 2 | 2 | 19.81 | 4806.56 | 12289.0874 | 478.3206 | 8.2274 | 0.32023 | 0.062487 | 0.0024321 | 0 | 0 | 1
163 | CTNG72 | Natural gas | bus112 | 50 | 42.0607 | 3211.38 | 5.33 | 5.33 | 2 | 2 | 22.5 | 5459.52 | 31830.6631 | 410.9517 | 21.3104 | 0.27513 | 0.16185 | 0.0020896 | 0 | 0 | 0
164 | CTNG73 | Natural gas | bus112 | 50 | 42.0607 | 3211.38 | 5.33 | 5.33 | 2 | 2 | 22.5 | 5459.52 | 31830.6631 | 410.9517 | 21.3104 | 0.27513 | 0.16185 | 0.0020896 | 0 | 0 | 0
165 | CTNG74 | Natural gas | bus042 | 42 | 39.3039 | 921.618 | 1.23 | 1.23 | 4 | 8 | 16.8 | 4585.99 | 9134.924 | 383.6267 | 6.1158 | 0.25683 | 0.046449 | 0.0019506 | 0 | 0 | 1
166 | CTNG75 | Natural gas | bus049 | 50.4 | 57.2263 | 812.43 | 1.33 | 1.33 | 1 | 1 | 21.91 | 5503.19 | 8052.6707 | 561.2709 | 5.3912 | 0.37577 | 0.040946 | 0.0028539 | 0 | 0 | 1
167 | CTOil01 | Oil | bus026 | 74.5 | 211.3552 | 7602.63 | 1.83 | 1.83 | 2 | 2 | 22.35 | 2369.32 | 20214.749 | 556.897 | 28.9017 | 0.79621 | 0.9508 | 0.026194 | 0 | 0 | 1
168 | CTOil02 | Oil | bus010 | 74.5 | 211.3552 | 7602.63 | 1.83 | 1.83 | 2 | 2 | 22.35 | 2369.32 | 20214.749 | 556.897 | 28.9017 | 0.79621 | 0.9508 | 0.026194 | 0 | 0 | 1
169 | CTOil03 | Oil | bus010 | 74.5 | 211.3552 | 7602.63 | 1.83 | 1.83 | 2 | 2 | 22.35 | 2369.32 | 20214.749 | 556.897 | 28.9017 | 0.79621 | 0.9508 | 0.026194 | 0 | 0 | 1
170 | CTOil04 | Oil | bus054 | 71.2 | 220.5578 | 6945.54 | 1.33 | 1.33 | 2 | 2 | 21.36 | 2264.37 | 18467.6024 | 581.366 | 26.4037 | 0.8312 | 0.86862 | 0.027345 | 0 | 0 | 1
171 | CTOil05 | Oil | bus054 | 71.2 | 220.5578 | 6945.54 | 1.33 | 1.33 | 2 | 2 | 21.36 | 2264.37 | 18467.6024 | 581.366 | 26.4037 | 0.8312 | 0.86862 | 0.027345 | 0 | 0 | 1
172 | Geo01 | Geothermal | bus055 | 22 | 2.92 | 0 | 0.07 | 0.07 | 6 | 6 | 11 | 0 | 0 | 0 | 3.6223 | 0.3293 | 0.11874 | 0.010794 | 0 | 0 | 1
173 | Hydro01 | Hydro | bus056 | 75 | 0 | 0 | 0.83 | 0.83 | 1 | 1 | 0 | 0 | 0 | 0 | 0 | 0 | 0 | 0 | 0 | 0 | 1
174 | Hydro02 | Hydro | bus056 | 75 | 0 | 0 | 0.83 | 0.83 | 1 | 1 | 0 | 0 | 0 | 0 | 0 | 0 | 0 | 0 | 0 | 0 | 1
175 | Hydro03 | Hydro | bus066 | 77 | 0 | 0 | 0.86 | 0.86 | 1 | 1 | 0 | 0 | 0 | 0 | 0 | 0 | 0 | 0 | 0 | 0 | 1
176 | Hydro04 | Hydro | bus076 | 77 | 0 | 0 | 0.86 | 0.86 | 1 | 1 | 0 | 0 | 0 | 0 | 0 | 0 | 0 | 0 | 0 | 0 | 1
177 | Hydro05 | Hydro | bus049 | 82 | 0 | 0 | 0.91 | 0.91 | 1 | 1 | 0 | 0 | 0 | 0 | 0 | 0 | 0 | 0 | 0 | 0 | 1
178 | Hydro06 | Hydro | bus059 | 1225.31 | 0 | 0 | 1.58 | 1.58 | 1 | 1 | 0 | 0 | 0 | 0 | 0 | 0 | 0 | 0 | 0 | 0 | 1
179 | Hydro07 | Hydro | bus059 | 1225.31 | 0 | 0 | 1.58 | 1.58 | 1 | 1 | 0 | 0 | 0 | 0 | 0 | 0 | 0 | 0 | 0 | 0 | 1
180 | Hydro08 | Hydro | bus061 | 1225.31 | 0 | 0 | 1.58 | 1.58 | 1 | 1 | 0 | 0 | 0 | 0 | 0 | 0 | 0 | 0 | 0 | 0 | 1
181 | Hydro09 | Hydro | bus061 | 1225.31 | 0 | 0 | 1.58 | 1.58 | 1 | 1 | 0 | 0 | 0 | 0 | 0 | 0 | 0 | 0 | 0 | 0 | 1
182 | Hydro10 | Hydro | bus062 | 1225.31 | 0 | 0 | 1.58 | 1.58 | 1 | 1 | 0 | 0 | 0 | 0 | 0 | 0 | 0 | 0 | 0 | 0 | 1
183 | Hydro11 | Hydro | bus076 | 810.77 | 0 | 0 | 0.78 | 0.78 | 1 | 1 | 0 | 0 | 0 | 0 | 0 | 0 | 0 | 0 | 0 | 0 | 1
184 | Hydro12 | Hydro | bus077 | 810.78 | 0 | 0 | 0.78 | 0.78 | 1 | 1 | 0 | 0 | 0 | 0 | 0 | 0 | 0 | 0 | 0 | 0 | 1
185 | Hydro13 | Hydro | bus059 | 46.7 | 0 | 0 | 0.52 | 0.52 | 1 | 1 | 0 | 0 | 0 | 0 | 0 | 0 | 0 | 0 | 0 | 0 | 1
186 | Hydro14 | Hydro | bus099 | 110 | 0 | 0 | 1.22 | 1.22 | 1 | 1 | 0 | 0 | 0 | 0 | 0 | 0 | 0 | 0 | 0 | 0 | 1
187 | Hydro15 | Hydro | bus080 | 140 | 0 | 0 | 1.56 | 1.56 | 1 | 1 | 0 | 0 | 0 | 0 | 0 | 0 | 0 | 0 | 0 | 0 | 1
188 | Hydro16 | Hydro | bus032 | 0.8 | 0 | 0 | 0.01 | 0.01 | 1 | 1 | 0 | 0 | 0 | 0 | 0 | 0 | 0 | 0 | 0 | 0 | 1
189 | Hydro17 | Hydro | bus112 | 1.35 | 0 | 0 | 0.02 | 0.02 | 1 | 1 | 0 | 0 | 0 | 0 | 0 | 0 | 0 | 0 | 0 | 0 | 1
190 | Hydro18 | Hydro | bus112 | 4.65 | 0 | 0 | 0.05 | 0.05 | 1 | 1 | 0 | 0 | 0 | 0 | 0 | 0 | 0 | 0 | 0 | 0 | 1
191 | Hydro19 | Hydro | bus116 | 648.44 | 0 | 0 | 0.61 | 0.61 | 1 | 1 | 0 | 0 | 0 | 0 | 0 | 0 | 0 | 0 | 0 | 0 | 1
192 | Hydro20 | Hydro | bus077 | 765.77 | 0 | 0 | 0.8 | 0.8 | 1 | 1 | 0 | 0 | 0 | 0 | 0 | 0 | 0 | 0 | 0 | 0 | 1
193 | Hydro21 | Hydro | bus099 | 765.77 | 0 | 0 | 0.8 | 0.8 | 1 | 1 | 0 | 0 | 0 | 0 | 0 | 0 | 0 | 0 | 0 | 0 | 1
194 | Hydro22 | Hydro | bus099 | 765.77 | 0 | 0 | 0.8 | 0.8 | 1 | 1 | 0 | 0 | 0 | 0 | 0 | 0 | 0 | 0 | 0 | 0 | 1
195 | Hydro23 | Hydro | bus069 | 742.63 | 0 | 0 | 0.95 | 0.95 | 1 | 1 | 0 | 0 | 0 | 0 | 0 | 0 | 0 | 0 | 0 | 0 | 1
196 | Hydro24 | Hydro | bus069 | 742.63 | 0 | 0 | 0.95 | 0.95 | 1 | 1 | 0 | 0 | 0 | 0 | 0 | 0 | 0 | 0 | 0 | 0 | 1
197 | Hydro25 | Hydro | bus061 | 286.46 | 0 | 0 | 0.43 | 0.43 | 1 | 1 | 0 | 0 | 0 | 0 | 0 | 0 | 0 | 0 | 0 | 0 | 1
198 | Hydro26 | Hydro | bus116 | 286.46 | 0 | 0 | 0.43 | 0.43 | 1 | 1 | 0 | 0 | 0 | 0 | 0 | 0 | 0 | 0 | 0 | 0 | 1
199 | Hydro27 | Hydro | bus080 | 286.46 | 0 | 0 | 0.43 | 0.43 | 1 | 1 | 0 | 0 | 0 | 0 | 0 | 0 | 0 | 0 | 0 | 0 | 1
200 | Hydro28 | Hydro | bus080 | 1116.06 | 0 | 0 | 1.67 | 1.67 | 1 | 1 | 0 | 0 | 0 | 0 | 0 | 0 | 0 | 0 | 0 | 0 | 1
201 | Hydro29 | Hydro | bus080 | 1116.06 | 0 | 0 | 1.67 | 1.67 | 1 | 1 | 0 | 0 | 0 | 0 | 0 | 0 | 0 | 0 | 0 | 0 | 1
202 | Hydro30 | Hydro | bus034 | 0.1 | 0 | 0 | 0.1 | 0.1 | 1 | 1 | 0 | 0 | 0 | 0 | 0 | 0 | 0 | 0 | 0 | 0 | 1
203 | Hydro31 | Hydro | bus034 | 0.4 | 0 | 0 | 0.4 | 0.4 | 1 | 1 | 0 | 0 | 0 | 0 | 0 | 0 | 0 | 0 | 0 | 0 | 1
204 | Hydro32 | Hydro | bus034 | 0.48 | 0 | 0 | 0.01 | 0.01 | 1 | 1 | 0 | 0 | 0 | 0 | 0 | 0 | 0 | 0 | 0 | 0 | 1
205 | Hydro33 | Hydro | bus069 | 1112.39 | 0 | 0 | 1.06 | 1.06 | 1 | 1 | 0 | 0 | 0 | 0 | 0 | 0 | 0 | 0 | 0 | 0 | 1
206 | Hydro34 | Hydro | bus069 | 1112.39 | 0 | 0 | 1.06 | 1.06 | 1 | 1 | 0 | 0 | 0 | 0 | 0 | 0 | 0 | 0 | 0 | 0 | 1
207 | Hydro35 | Hydro | bus034 | 0.24 | 0 | 0 | 0.24 | 0.24 | 1 | 1 | 0 | 0 | 0 | 0 | 0 | 0 | 0 | 0 | 0 | 0 | 1
208 | Hydro36 | Hydro | bus034 | 10.76 | 0 | 0 | 0.02 | 0.02 | 1 | 1 | 0 | 0 | 0 | 0 | 0 | 0 | 0 | 0 | 0 | 0 | 1
209 | Hydro37 | Hydro | bus036 | 47.1 | 0 | 0 | 47.1 | 47.1 | 1 | 1 | 0 | 0 | 0 | 0 | 0 | 0 | 0 | 0 | 0 | 0 | 1
210 | Hydro38 | Hydro | bus034 | 2.46 | 0 | 0 | 2.46 | 2.46 | 1 | 1 | 0 | 0 | 0 | 0 | 0 | 0 | 0 | 0 | 0 | 0 | 1
211 | Hydro39 | Hydro | bus034 | 2.46 | 0 | 0 | 2.46 | 2.46 | 1 | 1 | 0 | 0 | 0 | 0 | 0 | 0 | 0 | 0 | 0 | 0 | 1
212 | Hydro40 | Hydro | bus065 | 96.93 | 0 | 0 | 96.93 | 96.93 | 1 | 1 | 0 | 0 | 0 | 0 | 0 | 0 | 0 | 0 | 0 | 0 | 1
213 | Hydro41 | Hydro | bus046 | 96.26 | 0 | 0 | 96.26 | 96.26 | 1 | 1 | 0 | 0 | 0 | 0 | 0 | 0 | 0 | 0 | 0 | 0 | 1
214 | Hydro42 | Hydro | bus042 | 96.26 | 0 | 0 | 96.26 | 96.26 | 1 | 1 | 0 | 0 | 0 | 0 | 0 | 0 | 0 | 0 | 0 | 0 | 1
215 | Hydro43 | Hydro | bus099 | 111.93 | 0 | 0 | 111.93 | 111.93 | 1 | 1 | 0 | 0 | 0 | 0 | 0 | 0 | 0 | 0 | 0 | 0 | 1
216 | ICENG01 | Natural gas | bus112 | 3.25 | 44.6402 | 49.248 | 4.17 | 4.17 | 1 | 1 | 0 | 34.45 | 488.138 | 421.4536 | 0.3268 | 0.28216 | 0.0024821 | 0.002143 | 0 | 0 | 1
217 | ICENG02 | Natural gas | bus056 | 8.4 | 44.6938 | 85.374 | 1 | 1 | 3 | 5 | 1.68 | 44.52 | 846.2129 | 424.0656 | 0.56653 | 0.28391 | 0.0043028 | 0.0021563 | 0 | 0 | 0
218 | ICENG03 | Natural gas | bus065 | 8.4 | 44.6938 | 85.374 | 1 | 1 | 3 | 5 | 1.68 | 44.52 | 846.2129 | 424.0656 | 0.56653 | 0.28391 | 0.0043028 | 0.0021563 | 0 | 0 | 0
219 | ICENG04 | Natural gas | bus065 | 8.4 | 44.6938 | 85.374 | 1 | 1 | 3 | 5 | 1.68 | 44.52 | 846.2129 | 424.0656 | 0.56653 | 0.28391 | 0.0043028 | 0.0021563 | 0 | 0 | 0
220 | ICENG05 | Natural gas | bus077 | 8.4 | 44.6938 | 85.374 | 1 | 1 | 3 | 5 | 1.68 | 44.52 | 846.2129 | 424.0656 | 0.56653 | 0.28391 | 0.0043028 | 0.0021563 | 0 | 0 | 0
221 | ICENG06 | Natural gas | bus077 | 8.4 | 44.6938 | 85.374 | 1 | 1 | 3 | 5 | 1.68 | 44.52 | 846.2129 | 424.0656 | 0.56653 | 0.28391 | 0.0043028 | 0.0021563 | 0 | 0 | 0
222 | ICENG07 | Natural gas | bus034 | 8.4 | 44.6938 | 85.374 | 1 | 1 | 3 | 5 | 1.68 | 44.52 | 846.2129 | 424.0656 | 0.56653 | 0.28391 | 0.0043028 | 0.0021563 | 0 | 0 | 0
223 | Solar01 | Solar | bus032 | 746.76 | 0 | 0 | 746.76 | 746.76 | 0 | 0 | 0 | 0 | 0 | 0 | 0 | 0 | 0 | 0 | 1 | 1 | 1
224 | Solar02 | Solar | bus092 | 369.26 | 0 | 0 | 369.26 | 369.26 | 0 | 0 | 0 | 0 | 0 | 0 | 0 | 0 | 0 | 0 | 1 | 1 | 1
225 | Solar03 | Solar | bus054 | 264.47 | 0 | 0 | 264.47 | 264.47 | 0 | 0 | 0 | 0 | 0 | 0 | 0 | 0 | 0 | 0 | 1 | 1 | 1
226 | Solar04 | Solar | bus032 | 4.85 | 0 | 0 | 4.85 | 4.85 | 0 | 0 | 0 | 0 | 0 | 0 | 0 | 0 | 0 | 0 | 1 | 1 | 1
227 | Solar05 | Solar | bus018 | 0.12 | 0 | 0 | 0.12 | 0.12 | 0 | 0 | 0 | 0 | 0 | 0 | 0 | 0 | 0 | 0 | 1 | 1 | 1
228 | Solar06 | Solar | bus018 | 6.33 | 0 | 0 | 6.33 | 6.33 | 0 | 0 | 0 | 0 | 0 | 0 | 0 | 0 | 0 | 0 | 1 | 1 | 1
229 | Solar07 | Solar | bus018 | 0.21 | 0 | 0 | 0.21 | 0.21 | 0 | 0 | 0 | 0 | 0 | 0 | 0 | 0 | 0 | 0 | 1 | 1 | 1
230 | Solar08 | Solar | bus018 | 2.51 | 0 | 0 | 2.51 | 2.51 | 0 | 0 | 0 | 0 | 0 | 0 | 0 | 0 | 0 | 0 | 1 | 1 | 1
231 | Solar09 | Solar | bus018 | 12.85 | 0 | 0 | 12.85 | 12.85 | 0 | 0 | 0 | 0 | 0 | 0 | 0 | 0 | 0 | 0 | 1 | 1 | 1
232 | Solar10 | Solar | bus015 | 9.71 | 0 | 0 | 9.71 | 9.71 | 0 | 0 | 0 | 0 | 0 | 0 | 0 | 0 | 0 | 0 | 1 | 1 | 1
233 | Solar11 | Solar | bus015 | 1.98 | 0 | 0 | 1.98 | 1.98 | 0 | 0 | 0 | 0 | 0 | 0 | 0 | 0 | 0 | 0 | 1 | 1 | 1
234 | Solar12 | Solar | bus015 | 1.54 | 0 | 0 | 1.54 | 1.54 | 0 | 0 | 0 | 0 | 0 | 0 | 0 | 0 | 0 | 0 | 1 | 1 | 1
235 | Solar13 | Solar | bus015 | 0.26 | 0 | 0 | 0.26 | 0.26 | 0 | 0 | 0 | 0 | 0 | 0 | 0 | 0 | 0 | 0 | 1 | 1 | 1
236 | Solar14 | Solar | bus015 | 11.71 | 0 | 0 | 11.71 | 11.71 | 0 | 0 | 0 | 0 | 0 | 0 | 0 | 0 | 0 | 0 | 1 | 1 | 1
237 | Solar15 | Solar | bus015 | 10.53 | 0 | 0 | 10.53 | 10.53 | 0 | 0 | 0 | 0 | 0 | 0 | 0 | 0 | 0 | 0 | 1 | 1 | 1
238 | Solar16 | Solar | bus015 | 6.6 | 0 | 0 | 6.6 | 6.6 | 0 | 0 | 0 | 0 | 0 | 0 | 0 | 0 | 0 | 0 | 1 | 1 | 1
239 | Solar17 | Solar | bus015 | 3.01 | 0 | 0 | 3.01 | 3.01 | 0 | 0 | 0 | 0 | 0 | 0 | 0 | 0 | 0 | 0 | 1 | 1 | 1
240 | Solar18 | Solar | bus015 | 12.35 | 0 | 0 | 12.35 | 12.35 | 0 | 0 | 0 | 0 | 0 | 0 | 0 | 0 | 0 | 0 | 1 | 1 | 1
241 | Solar19 | Solar | bus015 | 0.1 | 0 | 0 | 0.1 | 0.1 | 0 | 0 | 0 | 0 | 0 | 0 | 0 | 0 | 0 | 0 | 1 | 1 | 1
242 | Solar20 | Solar | bus015 | 10.08 | 0 | 0 | 10.08 | 10.08 | 0 | 0 | 0 | 0 | 0 | 0 | 0 | 0 | 0 | 0 | 1 | 1 | 1
243 | Solar21 | Solar | bus015 | 18.42 | 0 | 0 | 18.42 | 18.42 | 0 | 0 | 0 | 0 | 0 | 0 | 0 | 0 | 0 | 0 | 1 | 1 | 1
244 | Solar22 | Solar | bus015 | 8.98 | 0 | 0 | 8.98 | 8.98 | 0 | 0 | 0 | 0 | 0 | 0 | 0 | 0 | 0 | 0 | 1 | 1 | 1
245 | Solar23 | Solar | bus015 | 0.29 | 0 | 0 | 0.29 | 0.29 | 0 | 0 | 0 | 0 | 0 | 0 | 0 | 0 | 0 | 0 | 1 | 1 | 1
246 | Solar24 | Solar | bus015 | 1.45 | 0 | 0 | 1.45 | 1.45 | 0 | 0 | 0 | 0 | 0 | 0 | 0 | 0 | 0 | 0 | 1 | 1 | 1
247 | Solar25 | Solar | bus015 | 1.94 | 0 | 0 | 1.94 | 1.94 | 0 | 0 | 0 | 0 | 0 | 0 | 0 | 0 | 0 | 0 | 1 | 1 | 1
248 | Solar26 | Solar | bus015 | 1.8 | 0 | 0 | 1.8 | 1.8 | 0 | 0 | 0 | 0 | 0 | 0 | 0 | 0 | 0 | 0 | 1 | 1 | 1
249 | Solar27 | Solar | bus015 | 1.13 | 0 | 0 | 1.13 | 1.13 | 0 | 0 | 0 | 0 | 0 | 0 | 0 | 0 | 0 | 0 | 1 | 1 | 1
250 | Solar28 | Solar | bus015 | 8.03 | 0 | 0 | 8.03 | 8.03 | 0 | 0 | 0 | 0 | 0 | 0 | 0 | 0 | 0 | 0 | 1 | 1 | 1
251 | Solar29 | Solar | bus015 | 8.63 | 0 | 0 | 8.63 | 8.63 | 0 | 0 | 0 | 0 | 0 | 0 | 0 | 0 | 0 | 0 | 1 | 1 | 1
252 | Solar30 | Solar | bus015 | 4.5 | 0 | 0 | 4.5 | 4.5 | 0 | 0 | 0 | 0 | 0 | 0 | 0 | 0 | 0 | 0 | 1 | 1 | 1
253 | Solar31 | Solar | bus104 | 116.03 | 0 | 0 | 116.03 | 116.03 | 0 | 0 | 0 | 0 | 0 | 0 | 0 | 0 | 0 | 0 | 1 | 1 | 1
254 | Solar32 | Solar | bus104 | 173.97 | 0 | 0 | 173.97 | 173.97 | 0 | 0 | 0 | 0 | 0 | 0 | 0 | 0 | 0 | 0 | 1 | 1 | 1
255 | Solar33 | Solar | bus104 | 132 | 0 | 0 | 132 | 132 | 0 | 0 | 0 | 0 | 0 | 0 | 0 | 0 | 0 | 0 | 1 | 1 | 1
256 | Solar34 | Solar | bus110 | 125 | 0 | 0 | 125 | 125 | 0 | 0 | 0 | 0 | 0 | 0 | 0 | 0 | 0 | 0 | 1 | 1 | 1
257 | Solar35 | Solar | bus104 | 45 | 0 | 0 | 45 | 45 | 0 | 0 | 0 | 0 | 0 | 0 | 0 | 0 | 0 | 0 | 1 | 1 | 1
258 | Solar36 | Solar | bus110 | 128.9 | 0 | 0 | 128.9 | 128.9 | 0 | 0 | 0 | 0 | 0 | 0 | 0 | 0 | 0 | 0 | 1 | 1 | 1
259 | Solar37 | Solar | bus112 | 26 | 0 | 0 | 26 | 26 | 0 | 0 | 0 | 0 | 0 | 0 | 0 | 0 | 0 | 0 | 1 | 1 | 1
260 | Solar38 | Solar | bus112 | 20 | 0 | 0 | 20 | 20 | 0 | 0 | 0 | 0 | 0 | 0 | 0 | 0 | 0 | 0 | 1 | 1 | 1
261 | Solar39 | Solar | bus112 | 1.75 | 0 | 0 | 1.75 | 1.75 | 0 | 0 | 0 | 0 | 0 | 0 | 0 | 0 | 0 | 0 | 1 | 1 | 1
262 | Solar40 | Solar | bus112 | 1.75 | 0 | 0 | 1.75 | 1.75 | 0 | 0 | 0 | 0 | 0 | 0 | 0 | 0 | 0 | 0 | 1 | 1 | 1
263 | Solar41 | Solar | bus112 | 1.75 | 0 | 0 | 1.75 | 1.75 | 0 | 0 | 0 | 0 | 0 | 0 | 0 | 0 | 0 | 0 | 1 | 1 | 1
264 | Solar42 | Solar | bus112 | 1.75 | 0 | 0 | 1.75 | 1.75 | 0 | 0 | 0 | 0 | 0 | 0 | 0 | 0 | 0 | 0 | 1 | 1 | 1
265 | Solar43 | Solar | bus112 | 1.75 | 0 | 0 | 1.75 | 1.75 | 0 | 0 | 0 | 0 | 0 | 0 | 0 | 0 | 0 | 0 | 1 | 1 | 1
266 | Solar44 | Solar | bus112 | 1.75 | 0 | 0 | 1.75 | 1.75 | 0 | 0 | 0 | 0 | 0 | 0 | 0 | 0 | 0 | 0 | 1 | 1 | 1
267 | Solar45 | Solar | bus112 | 1.75 | 0 | 0 | 1.75 | 1.75 | 0 | 0 | 0 | 0 | 0 | 0 | 0 | 0 | 0 | 0 | 1 | 1 | 1
268 | Solar46 | Solar | bus112 | 1.75 | 0 | 0 | 1.75 | 1.75 | 0 | 0 | 0 | 0 | 0 | 0 | 0 | 0 | 0 | 0 | 1 | 1 | 1
269 | Solar47 | Solar | bus112 | 1.75 | 0 | 0 | 1.75 | 1.75 | 0 | 0 | 0 | 0 | 0 | 0 | 0 | 0 | 0 | 0 | 1 | 1 | 1
270 | Solar48 | Solar | bus112 | 1.75 | 0 | 0 | 1.75 | 1.75 | 0 | 0 | 0 | 0 | 0 | 0 | 0 | 0 | 0 | 0 | 1 | 1 | 1
271 | Solar49 | Solar | bus112 | 1.1 | 0 | 0 | 1.1 | 1.1 | 0 | 0 | 0 | 0 | 0 | 0 | 0 | 0 | 0 | 0 | 1 | 1 | 1
272 | Solar50 | Solar | bus112 | 4.69 | 0 | 0 | 4.69 | 4.69 | 0 | 0 | 0 | 0 | 0 | 0 | 0 | 0 | 0 | 0 | 1 | 1 | 1
273 | Solar51 | Solar | bus112 | 15.65 | 0 | 0 | 15.65 | 15.65 | 0 | 0 | 0 | 0 | 0 | 0 | 0 | 0 | 0 | 0 | 1 | 1 | 1
274 | Solar52 | Solar | bus112 | 10.64 | 0 | 0 | 10.64 | 10.64 | 0 | 0 | 0 | 0 | 0 | 0 | 0 | 0 | 0 | 0 | 1 | 1 | 1
275 | Solar53 | Solar | bus112 | 16.09 | 0 | 0 | 16.09 | 16.09 | 0 | 0 | 0 | 0 | 0 | 0 | 0 | 0 | 0 | 0 | 1 | 1 | 1
276 | Solar54 | Solar | bus112 | 9.2 | 0 | 0 | 9.2 | 9.2 | 0 | 0 | 0 | 0 | 0 | 0 | 0 | 0 | 0 | 0 | 1 | 1 | 1
277 | Solar55 | Solar | bus112 | 20.01 | 0 | 0 | 20.01 | 20.01 | 0 | 0 | 0 | 0 | 0 | 0 | 0 | 0 | 0 | 0 | 1 | 1 | 1
278 | Solar56 | Solar | bus112 | 20.07 | 0 | 0 | 20.07 | 20.07 | 0 | 0 | 0 | 0 | 0 | 0 | 0 | 0 | 0 | 0 | 1 | 1 | 1
279 | Solar57 | Solar | bus112 | 6.84 | 0 | 0 | 6.84 | 6.84 | 0 | 0 | 0 | 0 | 0 | 0 | 0 | 0 | 0 | 0 | 1 | 1 | 1
280 | Solar58 | Solar | bus112 | 8.01 | 0 | 0 | 8.01 | 8.01 | 0 | 0 | 0 | 0 | 0 | 0 | 0 | 0 | 0 | 0 | 1 | 1 | 1
281 | Solar59 | Solar | bus105 | 12.42 | 0 | 0 | 12.42 | 12.42 | 0 | 0 | 0 | 0 | 0 | 0 | 0 | 0 | 0 | 0 | 1 | 1 | 1
282 | Solar60 | Solar | bus105 | 15.89 | 0 | 0 | 15.89 | 15.89 | 0 | 0 | 0 | 0 | 0 | 0 | 0 | 0 | 0 | 0 | 1 | 1 | 1
283 | Solar61 | Solar | bus105 | 1.97 | 0 | 0 | 1.97 | 1.97 | 0 | 0 | 0 | 0 | 0 | 0 | 0 | 0 | 0 | 0 | 1 | 1 | 1
284 | Solar62 | Solar | bus069 | 99.9 | 0 | 0 | 99.9 | 99.9 | 0 | 0 | 0 | 0 | 0 | 0 | 0 | 0 | 0 | 0 | 1 | 1 | 1
285 | Solar63 | Solar | bus019 | 60 | 0 | 0 | 60 | 60 | 0 | 0 | 0 | 0 | 0 | 0 | 0 | 0 | 0 | 0 | 1 | 1 | 1
286 | Solar64 | Solar | bus015 | 21 | 0 | 0 | 21 | 21 | 0 | 0 | 0 | 0 | 0 | 0 | 0 | 0 | 0 | 0 | 1 | 1 | 1
287 | Solar65 | Solar | bus019 | 64.8 | 0 | 0 | 64.8 | 64.8 | 0 | 0 | 0 | 0 | 0 | 0 | 0 | 0 | 0 | 0 | 1 | 1 | 1
288 | Solar66 | Solar | bus018 | 123.5 | 0 | 0 | 123.5 | 123.5 | 0 | 0 | 0 | 0 | 0 | 0 | 0 | 0 | 0 | 0 | 1 | 1 | 1
289 | Solar67 | Solar | bus018 | 40 | 0 | 0 | 40 | 40 | 0 | 0 | 0 | 0 | 0 | 0 | 0 | 0 | 0 | 0 | 1 | 1 | 1
290 | Solar68 | Solar | bus105 | 96 | 0 | 0 | 96 | 96 | 0 | 0 | 0 | 0 | 0 | 0 | 0 | 0 | 0 | 0 | 1 | 1 | 1
291 | Solar69 | Solar | bus105 | 123 | 0 | 0 | 123 | 123 | 0 | 0 | 0 | 0 | 0 | 0 | 0 | 0 | 0 | 0 | 1 | 1 | 1
292 | Solar70 | Solar | bus092 | 150 | 0 | 0 | 150 | 150 | 0 | 0 | 0 | 0 | 0 | 0 | 0 | 0 | 0 | 0 | 1 | 1 | 1
293 | Solar71 | Solar | bus100 | 104.99 | 0 | 0 | 104.99 | 104.99 | 0 | 0 | 0 | 0 | 0 | 0 | 0 | 0 | 0 | 0 | 1 | 1 | 1
294 | Solar72 | Solar | bus105 | 25.2 | 0 | 0 | 25.2 | 25.2 | 0 | 0 | 0 | 0 | 0 | 0 | 0 | 0 | 0 | 0 | 1 | 1 | 1
295 | Solar73 | Solar | bus069 | 25 | 0 | 0 | 25 | 25 | 0 | 0 | 0 | 0 | 0 | 0 | 0 | 0 | 0 | 0 | 1 | 1 | 1
296 | Solar74 | Solar | bus076 | 25 | 0 | 0 | 25 | 25 | 0 | 0 | 0 | 0 | 0 | 0 | 0 | 0 | 0 | 0 | 1 | 1 | 1
297 | Solar75 | Solar | bus055 | 30 | 0 | 0 | 30 | 30 | 0 | 0 | 0 | 0 | 0 | 0 | 0 | 0 | 0 | 0 | 1 | 1 | 1
298 | STCoal01 | Coal | bus018 | 20 | 21.2986 | 195.84 | 3.33 | 3.33 | 24 | 48 | 19.8 | 3116.69 | 10042.8979 | 938.8845 | 18.8724 | 1.7643 | 16.3006 | 1.5239 | 0 | 0 | 1
299 | STNG01 | Natural gas | bus070 | 320 | 49.6554 | 1977.156 | 5.42 | 5.42 | 8 | 12 | 25.6 | 25442.4 | 19597.2406 | 482.4628 | 13.1202 | 0.323 | 0.099647 | 0.0024532 | 0 | 0 | 0
300 | STNG02 | Natural gas | bus072 | 325 | 48.5161 | 3096.63 | 5.33 | 5.33 | 8 | 12 | 26 | 25839.94 | 30693.2803 | 471.1698 | 20.5489 | 0.31544 | 0.15607 | 0.0023958 | 0 | 0 | 0
301 | STNG03 | Natural gas | bus025 | 712 | 47.4122 | 6499.872 | 11.83 | 11.83 | 8 | 12 | 56.96 | 56609.34 | 64425.6475 | 460.2285 | 43.1324 | 0.30812 | 0.32759 | 0.0023401 | 0 | 0 | 0
302 | STNG04 | Natural gas | bus019 | 62.6 | 24.1033 | 1877.526 | 0.17 | 0.17 | 8 | 12 | 61.97 | 4977.17 | 18609.7247 | 229.1947 | 12.4591 | 0.15344 | 0.094626 | 0.0011654 | 0 | 0 | 1
303 | STNG05 | Natural gas | bus024 | 62.6 | 24.1033 | 1877.526 | 0.17 | 0.17 | 8 | 12 | 61.97 | 4977.17 | 18609.7247 | 229.1947 | 12.4591 | 0.15344 | 0.094626 | 0.0011654 | 0 | 0 | 1
304 | STNG06 | Natural gas | bus092 | 110.25 | 53.9347 | 1164.942 | 1.72 | 1.72 | 8 | 12 | 8.82 | 8765.7 | 11546.7109 | 524.8784 | 7.7304 | 0.3514 | 0.058712 | 0.0026689 | 0 | 0 | 1
305 | STNG07 | Natural gas | bus092 | 110.25 | 54.6163 | 947.214 | 1.82 | 1.82 | 8 | 12 | 8.82 | 8765.7 | 9388.6272 | 531.6336 | 6.2856 | 0.35592 | 0.047739 | 0.0027032 | 0 | 0 | 0
306 | STNG08 | Natural gas | bus092 | 306 | 52.8262 | 2607.552 | 4.98 | 4.98 | 8 | 12 | 24.48 | 24329.29 | 25845.6207 | 513.891 | 17.3034 | 0.34405 | 0.13142 | 0.002613 | 0 | 0 | 0
307 | STNG09 | Natural gas | bus092 | 345.6 | 50.646 | 3198.204 | 5.48 | 5.48 | 8 | 12 | 27.65 | 27477.79 | 31700.0648 | 492.2812 | 21.2229 | 0.32958 | 0.16119 | 0.0025031 | 0 | 0 | 1
308 | STNG10 | Natural gas | bus105 | 106.25 | 51.566 | 1374.192 | 1.77 | 1.77 | 8 | 12 | 8.5 | 8447.67 | 13620.762 | 501.3996 | 9.119 | 0.33568 | 0.069258 | 0.0025495 | 0 | 0 | 0
309 | STOther01 | Other | bus024 | 4.6 | 0.98 | 0 | 0.05 | 0.05 | 6 | 6 | 2.07 | 365.73 | 0 | 0 | 0 | 0 | 0 | 0 | 0 | 0 | 1
310 | STOther02 | Other | bus024 | 30.4 | 1.91 | 0 | 0.62 | 0.62 | 1 | 1 | 30.1 | 966.81 | 0 | 0 | 0 | 0 | 0 | 0 | 0 | 0 | 1
311 | Wind01 | Wind | bus024 | 11.5 | 0 | 0 | 11.5 | 11.5 | 0 | 0 | 0 | 0 | 0 | 0 | 0 | 0 | 0 | 0 | 1 | 1 | 1
312 | Wind02 | Wind | bus024 | 38 | 0 | 0 | 38 | 38 | 0 | 0 | 0 | 0 | 0 | 0 | 0 | 0 | 0 | 0 | 1 | 1 | 1
313 | Wind03 | Wind | bus024 | 10 | 0 | 0 | 10 | 10 | 0 | 0 | 0 | 0 | 0 | 0 | 0 | 0 | 0 | 0 | 1 | 1 | 1
314 | Wind04 | Wind | bus024 | 5 | 0 | 0 | 5 | 5 | 0 | 0 | 0 | 0 | 0 | 0 | 0 | 0 | 0 | 0 | 1 | 1 | 1
315 | Wind05 | Wind | bus024 | 1.1 | 0 | 0 | 1.1 | 1.1 | 0 | 0 | 0 | 0 | 0 | 0 | 0 | 0 | 0 | 0 | 1 | 1 | 1
316 | Wind06 | Wind | bus027 | 24.1 | 0 | 0 | 24.1 | 24.1 | 0 | 0 | 0 | 0 | 0 | 0 | 0 | 0 | 0 | 0 | 1 | 1 | 1
317 | Wind07 | Wind | bus027 | 16.6 | 0 | 0 | 16.6 | 16.6 | 0 | 0 | 0 | 0 | 0 | 0 | 0 | 0 | 0 | 0 | 1 | 1 | 1
318 | Wind08 | Wind | bus027 | 16.6 | 0 | 0 | 16.6 | 16.6 | 0 | 0 | 0 | 0 | 0 | 0 | 0 | 0 | 0 | 0 | 1 | 1 | 1
319 | Wind09 | Wind | bus027 | 16.6 | 0 | 0 | 16.6 | 16.6 | 0 | 0 | 0 | 0 | 0 | 0 | 0 | 0 | 0 | 0 | 1 | 1 | 1
320 | Wind10 | Wind | bus027 | 16.6 | 0 | 0 | 16.6 | 16.6 | 0 | 0 | 0 | 0 | 0 | 0 | 0 | 0 | 0 | 0 | 1 | 1 | 1
321 | Wind11 | Wind | bus027 | 16.6 | 0 | 0 | 16.6 | 16.6 | 0 | 0 | 0 | 0 | 0 | 0 | 0 | 0 | 0 | 0 | 1 | 1 | 1
322 | Wind12 | Wind | bus031 | 97.5 | 0 | 0 | 97.5 | 97.5 | 0 | 0 | 0 | 0 | 0 | 0 | 0 | 0 | 0 | 0 | 1 | 1 | 1
323 | Wind13 | Wind | bus031 | 58.7 | 0 | 0 | 58.7 | 58.7 | 0 | 0 | 0 | 0 | 0 | 0 | 0 | 0 | 0 | 0 | 1 | 1 | 1
324 | Wind14 | Wind | bus100 | 400 | 0 | 0 | 400 | 400 | 0 | 0 | 0 | 0 | 0 | 0 | 0 | 0 | 0 | 0 | 1 | 1 | 1
325 | Wind15 | Wind | bus082 | 50 | 0 | 0 | 50 | 50 | 0 | 0 | 0 | 0 | 0 | 0 | 0 | 0 | 0 | 0 | 1 | 1 | 1
326 | Wind16 | Wind | bus082 | 149.5 | 0 | 0 | 149.5 | 149.5 | 0 | 0 | 0 | 0 | 0 | 0 | 0 | 0 | 0 | 0 | 1 | 1 | 1
327 | Wind17 | Wind | bus082 | 149.5 | 0 | 0 | 149.5 | 149.5 | 0 | 0 | 0 | 0 | 0 | 0 | 0 | 0 | 0 | 0 | 1 | 1 | 1

## System Characteristics
| Max Capacity |  | January (avg) |  | July (avg)
| Total | Percentage | Total | Percentage | Total | Percentage
Biomass | 114.92 | 0.2836% | 114.92 | 0.2836% | 114.92 | 0.2836%
Coal | 20 | 0.04936% | 20 | 0.04936% | 20 | 0.04936%
Geothermal | 22 | 0.0543% | 22 | 0.0543% | 22 | 0.0543%
Hydro | 18650.27 | 46.03% | 18650.27 | 46.03% | 18650.27 | 46.03%
Natural gas | 16786.36 | 41.43% | 16786.36 | 41.43% | 16786.36 | 41.43%
Oil | 365.9 | 0.9031% | 365.9 | 0.9031% | 365.9 | 0.9031%
Other | 35 | 0.08638% | 35 | 0.08638% | 35 | 0.08638%
Solar | 3445.77 | 8.504% | 643.6 | 1.588% | 1035.2 | 2.555%
Wind | 1077.9 | 2.66% | 151.3 | 0.3734% | 440.9 | 1.088%
Grand Total | 40518.12 | 100% | 40518.12 | 100% | 40518.12 | 100%
Note on D1: Semih Atakan: Avg of first 15 days
Note on F1: Semih Atakan: Avg of first 15 days